## ADIABATICO
T °R | XMB | XEB
535 | 0.10782 | 0
550 | 0.21722 | 0.16549
565 | 0.37875 | 0.33004
575 | 0.50176 | 0.43922
585 | 0.62053 | 0.54798
595 | 0.72318 | 0.65632
605 | 0.80428 | 0.76426
615 | 0.8643 | 0.87179
625 | 0.90685 | 0.97891
613 | 0.85 | 0.85031
T°F | T °R | XMB | XEB
75 | 534.69 | 0.10613 | 0
90.31 | 550 | 0.21722 | 0.16891
105.31 | 565 | 0.37875 | 0.33343
115.31 | 575 | 0.50176 | 0.44259
125.31 | 585 | 0.62053 | 0.55134
135.31 | 595 | 0.72318 | 0.65968
145.31 | 605 | 0.80428 | 0.7676
155.31 | 615 | 0.8643 | 0.87511
165.31 | 625 | 0.90685 | 0.98222
153.31 | 613 | 0.85383 | 0.85364
|  | MB (°R) | EB (°F)

## TROCADOR DE CALOR
T | XMB | XEB
535 | 0.10782 | 0
550 | 0.21722 | 0.20362
565 | 0.37875 | 0.40607
575 | 0.50176 | 0.54039
585 | 0.62053 | 0.6742
595 | 0.72318 | 0.80751
605 | 0.80428 | 0.94031
615 | 0.8643 | 1.0726
625 | 0.90685 | 1.2044
563.7 | 0.364 | 0.38857

## Adiabatico-2023
# Reator CSTR
# aA+bB->cC
# A=óxido de propileno, B=H20, C=propileno glicol , M =metanol (inerte)
# Caso adiabático
# dados
# calor específico em BTU/lbmol*ºF
CpA | 35
CpB | 18
CpC | 46
CpM | 19.5
# Entalpia de formaçao na TR = 68 ºF 20ºC, observe que a reação é exotérmica
HA | -66600
HB | -123000
HC | -226000
# Balanço molar no CSTR (atenção estou usando um programa de sistemas não lineares)
# equação não linear que na verdade é (V * (-rA)) - (FA0 * X) =0
|  | BM | = | 0 |  |  | X | 0.85733 | CHUTE
|  | -3.0333e-06 | = | 0
# dados do sistema reacional
V | 40.1 | ft³ | = | 300 | gal
FA0 | 43.04 | lbmol/h
FB0 | 802.8 | lbmol/h
FM0 | 71.87 | lbmol/h
# Vazão volumétrica
v0 = va0 + vb0 + vm0 # ft3/h total no reator
va0 | 46.62 | ft³/h
vb0 | 233.1 | ft³/h
vm0 | 46.62 | ft³/h
v0 | 326.34
# Lei de velocidade lbmol/ft³*h
ra | = -k*Ca
ra | -0.92018
# dados cinéticos
k = A * exp(-E / (R * T)) # h-1
k | 48.9024
A | 16960000000000 | h^-1
E | 32400 | BTU/lbmol
R | 1.987 | BTU/lbmol*ºR
# estequiometria, reação em fase líquida
Ca = Ca0 * (1 - X) # lbmol/ft³
Ca0 = FA0 / vo # lbmol/ft³
Ca | 0.018817
Ca0 | 0.13189
a | 1
b | 1
c | 1
theta_B | =FB0/FA0 | 18.6524
theta_M | =FM0/FA0 | 1.6698
# Balanço de energia, sistema CSTR ADIABÁTICO
(-FA0 * (somathetaiCpi * (T - T0))) - (FA0 * X * (deltaHrx))=0 # mesmo esquema do balanço molar
|  |  | BE | = | 0 |  |  | T | 613.6519 | ºR | CHUTE INICIAL
|  |  | 0.00013876 | = | 0
deltaHrx = deltaHRef + (deltaCp * (T - Tr)) # BTU/lbmol
-36999.5631
deltaHRef = (c/a) * HC - (b / a) * HB - HA # BTU/lbmol
-36400
deltaCp = (c/a) * CpC - (b / a) * CpB - CpA # BTU/lbmol*ºF
-7
somathetaiCpi = CpA + theta_B * CpB + theta_M * CpM # BTU/lbmol*ºF
403.3054
Tr | 528 | ºR | 68 F | 20 C
T0 | 535 | ºR | 75 F | 23.89 C
PELO SOLVER
| X | 0.85
| T | 613.65 | ºR | 153.98 | F | LIMITE 125 F

## TROCA TERMICA-2023
# Reator CSTR
# aA+bB->cC
# A=óxido de propileno, B=H20, C=propileno glicol , M =metanol (inerte)
# Caso adiabático
# dados
# calor específico em BTU/lbmol*ºF
CpA | 35
CpB | 18
CpC | 46
CpM | 19.5
# Entalpia de formaçao na TR = 68 ºF 20ºC, observe que a reação é exotérmica
HA | -66600
HB | -123000
HC | -226000
# Balanço molar no CSTR (atenção estou usando um programa de sistemas não lineares)
# equação não linear que na verdade é (V * (-rA)) - (FA0 * X) =0
|  | BM | = | 0 |  |  | X | 0.36309 | CHUTE
|  | -1.5241e-06 | = | 0
# dados do sistema reacional
V | 40.1 | ft³ | = | 300 | gal
FA0 | 43.04 | lbmol/h
FB0 | 802.8 | lbmol/h
FM0 | 71.87 | lbmol/h
# Vazão volumétrica
v0 = va0 + vb0 + vm0 # ft3/h total no reator
va0 | 46.62 | ft³/h
vb0 | 233.1 | ft³/h
vm0 | 46.62 | ft³/h
v0 | 326.34
# Lei de velocidade lbmol/ft³*h
ra | = -k*Ca
ra | -0.38971
# dados cinéticos
k = A * exp(-E / (R * T)) # h-1
k | 4.6394
A | 16960000000000 | h^-1
E | 32400 | BTU/lbmol
R | 1.987 | BTU/lbmol*ºR
# estequiometria, reação em fase líquida
Ca = Ca0 * (1 - X) # lbmol/ft³
Ca0 = FA0 / vo # lbmol/ft³
Ca | 0.084
Ca0 | 0.13189
a | 1
b | 1
c | 1
theta_B | =FB0/FA0 | 18.6524
theta_M | =FM0/FA0 | 1.6698
# Balanço de energia, sistema CSTR ADIABÁTICO
Q-(FA0 * (somathetaiCpi * (T - T0))) - (FA0 * X * (deltaHrx))=0 # mesmo esquema do balanço molar
( (UA/FA0)* (Ta - T) )- (somathetaiCpi * (T - T0))- (X * deltaHrx)
|  |  | BE | = | 0 |  |  | T | 563.6886 | ºR | CHUTE INICIAL
|  |  | -0.00029119 | = | 0
deltaHrx = deltaHRef + (deltaCp * (T - Tr)) # BTU/lbmol
-36649.8205
deltaHRef = (c/a) * HC - (b / a) * HB - HA # BTU/lbmol
-36400
deltaCp = (c/a) * CpC - (b / a) * CpB - CpA # BTU/lbmol*ºF
-7
somathetaiCpi = CpA + theta_B * CpB + theta_M * CpM # BTU/lbmol*ºF
403.3054
U | 100 | BTU/h*ft²*ºF
A | 40 | ft²
UA/FA0 | 92.9368
Ta | 545 | ºr
Tr | 528 | ºR | 68 F | 20 C
T0 | 535 | ºR | 75 F | 23.89 C
PELO SOLVER
| X | 0.85
| T | 613.65 | ºR | 153.98 | F | LIMITE 125 F
| PELO SOLVER |  | com trocador
| X | 0.36
| T | 563 | ºR | 103.33 | F | LIMITE 125 F